## Hoja1
Componente | Fabricante | Distribuidor | Codigo de distribuidor | Notas | Necesarios | Pedidos | Precio/Unidad | Precio €
FT232RL-REEL | FTDI | Farnell | 1146032 | Conversor USB a UART | 1 | 1 | 3.76 | 3.76
ESP8266-12-E | AI Thinker | Aliexpress |  | Modulo WIFI | 1 | 1 | 1 | 1
MPU-6050 | Allegro | Farnell/Aliexpress | 1864742 | Acelerometro/Giroscopio | 1 | 1 | 1 | 1
BC846BWT1G | ON Semiconductor | Farnell | 1653606 | Bipolar NPN de prosposito general | 2 | 5 | 0.121 | 0.605
NCP1117ST33T3G | ON Semiconductor | Farnell | 1652366 | Regulador de 3,3V | 1 | 5 | 0.365 | 1.825
KM-23ID-F | Kingbright | Farnell | 2099216 | LED Rojo | 10 | 10 | 0.137 | 1.37
MCABT-408-RC | Multicomp | Farnell | 2361105 | Buzzer | 1 | 1 | 0.97 | 0.97
FSM2JSMASTR | TE Connectivity | Farnell | 2610941 | Botones | 2 | 5 | 0.184 | 0.92
PMEG3020DEP | Nexperia | Farnell | 1972721 | Diodos Schottky | 2 | 5 | 0.351 | 1.755
47346-1001 | Molex | Farnell | 2782045 | Conector micro USB B | 1 | 1 | 0.624 | 0.624
M20-9991046 | Harwin | Farnell | 1022261 | Header | 2 | 10 | 0.302 | 3.02
VJ1206Y103KXBPW1BC | Vishay | Farnell | 2896638 | Condensador 10nF | 1 | 10 | 0.0577 | 0.577
VJ1206V106MXQTW1BC | Vishay | Farnell | 2896625 | Condensador 10uF | 4 | 5 | 0.319 | 1.595
GRM31CE70G476ME15L | muRata | Farnell | 1889289 | Condensador 47uF | 1 | 5 | 0.834 | 4.17
0402B104K100CT | Walsin | Farnell | 2524677 | Condensador 100nF | 4 | 5 | 0.0604 | 0.302
MC0201B222K100CT | Multicomp | Farnell | 1758849 | Condensador 2,2nF | 1 | 5 | 0.0103 | 0.0515
CRGCQ0603J68R | TE Connectivity | Farnell | 2861857 | Resistencia 68 | 10 | 10 | 0.005 | 0.05
CRGCQ0603F12K | TE Connectivity | Farnell | 2861474 | Resistencia 12K | 8 | 10 | 0.0072 | 0.072
MCWR06X472 JTL | Multicomp | Farnell | 2694880 | Resistencia 4,7K | 3 | 10 | 0.0051 | 0.051
ASC0603-1K0FT5 | TT Electronics | Farnell | 2078907 | Resistencia 1K | 3 | 10 | 0.0117 | 0.117
PCB | ALLPCB |  |  | Fabricación de PCB | 1 | 1 | 19.24 | 19.24
43.0745